## Orçamento tipo
ORÇAMENTO TIPO PARA EDIFÍCIO HABITACIONAL ECONÔMICO

Dados do projeto

Sistema construtivo em concreto pré-moldado para habitação económica
Prédio de 4 pavimentos de 9.5x55m = 500m², área total 2000 m² em estrutura de concreto pré-moldado
Considerando uma porção de terreno fictícia de 20x65m
As células em azul são automáticas e não devem ser modificadas manualmente
Valor do CUB no momento deste orçamento (R8 SP / Agosto 2016): R$ 1219/m²

Resumo			o preço total da obra, somento o prédio (não inclui o que depende do terreno, viário, etc)					Comentários

Item				Quantidade		Preço unitário	Porcentagem	Preço total		Observações

01. Preparações e custos gerais				1	Completo	R$ 556,235.00	15.63%	#VALUE!		76.75%		idealmente, mais perto possível de 50%
02. Estrutura pré-moldada				1	Completo	R$ 1,470,000.00	41.30%	#VALUE!
03. Infra-estrutura				1	Completo	R$ 200,149.25	5.62%	#VALUE!
04. Escadaria e partes comuns				1	Completo	R$ 505,214.16	14.20%	#VALUE!
05. Unidade 50m²				27	Completo	R$ 23,618.47	17.92%	#VALUE!		23.25%		idealmente, mais perto possível de 50%
06. Unidade 75 m²				6		R$ 31,625.65	5.33%	#VALUE!

Subtotal					R$ 3,559,050.88		Este é o "preço de custo"

Custo por m² (somente subtotal)					R$ 1,779.53

Imprevistos				15.00%		R$ 533,857.63		R$ 533,857.63		Valor "seguro"
Custos indiretos/BDI				30.00%		R$ 1,067,715.26		R$ 1,067,715.26		Valor típico para construtoras

Total					R$ 5,160,623.78		Este é o preço comercial, se for com construtora

Custo por m²					R$ 2,580.31

Preços unitários			preços básicos de ítems usados no orçamento. Conforme a pesquisa anda, o máximo de preços deve vir para cá.

Item				Unidade		Material	Mão de obra	Preço total		Origem do preço

Estrutura pré-moldada				un				R$ 970,000.00		Orçamento Leonardi
Coluna de concreto pré-moldado				m³					Não usado no projeto – somente para comparar
Viga de concreto pré-moldado				m³					Não usado no projeto – somente para comparar
Laje de concreto pré-moldado para vãos >= 9m				m²				R$ 0.00		Não usado no projeto – somente para comparar
Laje de concreto pré-moldada para vãos até 10m				m²					Não usado no projeto – somente para comparar
Capeamento de lajes pré-moldadas				m²				R$ 75.00		Conversa com Leonardi
Alvenaria estrutural em blocos de 14cm				m²				R$ 74.22		FDE SP 04.01.050
Alvenaria de fechamento em bloco cerâmico (não-estrutural)				m²				R$ 46.25		SINAPI SP 87479
Alvenaria interior em bloco de gesso 7cm				m²				R$ 32.91		SINAPI SP 34584
Vergas em bloco canaleta				m				R$ 26.64		FDE 16.15.003
Janela de correr alumínio 150x120cm				un				R$ 758.75		SINAPI SP 74067/001
Janela maximar alumínio 60x80cm				un				R$ 246.14		SINAPI SP 34381
Porta interior de madeira 80x210cm com dobradiças, sem fechadura, com instalação				un				R$ 445.85		SINAPI SP 91320
Porta exterior de madeira 80x210cm com dobradiças, fechadura, com instalação				un				R$ 529.40		SINAPI SP 91314
Cerâmica simples 40x40cm para pisos				m²				R$ 20.65		SINAPI SP 1297
Cerâmica simples 40x40cm para paredes				m²				R$ 27.20		SINAPI SP 536
Piso de cimento queimado				m²				R$ 22.46		FDE SP 13.02.066
Reboco de cimento interior				m²				R$ 22.99		PMSP 11.01.13
Reboco de cimento exterior				m²				R$ 21.08		PMSP 11.03.13
Pintura interior				m²				R$ 23.47		SINAPI SP 88428
Pintura exterior				m²				R$ 17.67		SINAPI SP 88431
Tubulação de água fria PVC 25mm				m				R$ 18.30		PMSP 10.02.61
Tubulação de esgoto PVC 50mm				m				R$ 34.97		PMSP 10.02.64
Interuptor				un				R$ 24.60		SINAPI SP 91953
Ponto de luz				un				R$ 30.07		SINAPI SP 74094/001
Eletroduto 25mm				m				R$ 14.58		SINAPI SP 90.20.02
Fiação de cobre uso doméstico 2.5mm				m				R$ 2.09		SINAPI SP 1021
Guarda-corpo metálico					R$ 125.50		Estimação pessoal

Orçamento detalhado			preço detalhado de cada item a ser executado

Item			Unidade	Quantidade		Material	Mão de obra	Preço total		Observações

01. Preparações e custos gerais					R$ 556,235.00		Completo

	01.01 Projetos					R$ 107,500.00		3.02%		porcentagem todos os projetos

	Sondagens		m	60		R$ 50.00		R$ 3,000.00
	Projeto de arquitetura + acompanhamento da obra		un	1		R$ 0.00	R$ 30,000.00	R$ 30,000.00		0.84%		porcentagem do projeto de arq
	Projeto de terraplanagem		un	1		R$ 0.00	R$ 0.00	R$ 0.00		A principio, digamos que não tem
	Projeto de fundações		un	1		R$ 0.00	R$ 6,500.00	R$ 6,500.00		0.89%		porcentagem do projeto estrut + fund
	Projeto de estrutura		un	1		R$ 0.00	R$ 25,000.00	R$ 25,000.00		Pode ser dispensado se a empresa de concreto faz. Mas daí ninguém controle as quantidades. Perigoso!
	Projeto de hidráulica e gás		un	1		R$ 0.00	R$ 14,000.00	R$ 14,000.00		0.93%
	Projeto de elétrica		un	1		R$ 0.00	R$ 14,000.00	R$ 14,000.00				porcentagem projetos eletro, hidro e incend
	Projeto de proteção contra incêndio		un	1		R$ 0.00	R$ 5,000.00	R$ 5,000.00
	Projeot de paisagismo		un	0		R$ 0.00	R$ 0.00	R$ 0.00		Digamos que não tem, ou os bons arquitetos fazem de graça, vai...
	Projetos adicionais requeridos por orgãos públicos (relatório de impacto ambiantal, tráfego, etc)		un	1		R$ 0.00	R$ 5,000.00	R$ 5,000.00		Depende do terreno, cidade, quantidade de unidades, etc
	Aprovações junto com orgãos públicos		un	1		R$ 5,000.00	R$ 0.00	R$ 5,000.00		Chute puro. Depende muito

	01.02 Preparo da obra					R$ 379,900.00

	Mobilização da obra		un	1		R$ 35,000.00	R$ 0.00	R$ 35,000.00		Pode ser feito em auto-gestão
	Segurança/Vigilo		mês	6		R$ 0.00	R$ 9,500.00	R$ 57,000.00		Pode ser dispensado / feito em auto-gestão
	Topografia		mês	6		R$ 0.00	R$ 15,000.00	R$ 90,000.00		Pode ser reduzido ou dispensado com projeto de arquitetura bem feito
	Tapume		m	170		R$ 70.00		R$ 11,900.00
	Placa de obra		un	1		R$ 1,500.00		R$ 1,500.00		Pode ser feito em auto-gestão
	Seguro		un	1		R$ 25,000.00	R$ 0.00	R$ 25,000.00
	Controle tecnológico		un	1		R$ 18,000.00	R$ 0.00	R$ 18,000.00
	Instalações elétricas provisórias no canteiro de obra		un	1		R$ 15,000.00		R$ 15,000.00		SINAPI SP 73770/002
	Instalação do canteiro de obras		un	1		R$ 80,000.00		R$ 80,000.00
	Segurança do trabalho		un	1		R$ 1,500.00	R$ 45,000.00	R$ 46,500.00		Pode ser feito em auto-gestão

	01.03 Preparo do terreno					R$ 68,835.00

	Remoção da camada vegetal		m²	1300		R$ 2.50		R$ 3,250.00		Depende do terreno
	Bota-fora da camada vegetal		m²	1300		R$ 7.00		R$ 9,100.00		Depende do terreno
	Compactação do terreno		m²	1300		R$ 9.50		R$ 12,350.00		Depende do terreno
	Movimento de terra		m³	0		R$ 10.00		R$ 0.00		Depende do terreno
	Calçadas e circulação de pedestres		m²	400		R$ 85.00		R$ 34,000.00
	Viário e circulação de carros		m²	0		R$ 70.00		R$ 0.00
	Guias de concreto		m	170		R$ 38.00		R$ 6,460.00
	Paisagismo (plantio de grama)		m²	350		R$ 10.50		R$ 3,675.00

02. Estrutura pré-moldada					R$ 1,470,000.00		Completo

	Estrutura pr-e-moldada (pilares, vigas e lajes) entrega e montada		un	1		R$ 970,000.00		R$ 970,000.00		Tabela geral
	Capeamento das lajes		m²	2000		R$ 75.00		#VALUE!		Tabela geral
	Fundações		un	1		R$ 350,000.00		R$ 350,000.00		Valor altamente chutado!!! - A DETALHAR

03. Infra-estrutura					R$ 200,149.25		Completo

	03.01 Instalações gerais					R$ 46,529.15

	Ligação à rede elétrica		un	1		R$ 424.41		R$ 424.41		FDE SP 09.03.099 – Estimar melhor
	Ligação à rede de água fria		un	1		R$ 500.00		R$ 500.00		Chute...
	Ligação à rede de esgoto		un	1		R$ 568.10		R$ 568.10		SINAPI SP 73658 – preço domiciliar!
	Ligação à rede de águas pluviais		un	1		R$ 568.10		#VALUE!		Usando mesmo valor de cima
	Ligação à rede de telefone/internet		un	1		R$ 768.24		R$ 768.24		PMSP 90.19.00
	Central de gás		un	1		R$ 5,390.90		R$ 5,390.90		SINAPI SP 74003/001
	Entrada de energia elétrica + disjuntores gerais		un	1		R$ 906.92		R$ 906.92		SINAPI SP 9540
	Quadro de medição geral de energia elétrica		un	4		R$ 4,427.26		R$ 17,709.04		SINAPI SP 39690
	Quadro de telefone + caixa de distribuição		un	1		R$ 1,512.77		#VALUE!		SINAPI SP 83368 + 84676
	Entrada de água		un	1		R$ 6,436.63		R$ 6,436.63		FDE SP 08.01.005
	Medidores individuais de água 5m³/h		un	33		R$ 105.88		R$ 3,494.04		SINAPI SP 12774
	Medidores individuais de gás		un	33		R$ 250.00		R$ 8,250.00		Valor estimado - a conferir

	03.02 Instalações enterradas					R$ 91,251.08

	Cisterna		m³	100		R$ 80.00		#VALUE!		Estimação tosca…
	Bombas de recalque		un	2		R$ 1,832.50		#VALUE!		SINAPI SP 94480
	Quadro de bombas de recalque		un	1		R$ 2,535.25		R$ 2,535.25		PMSP 91.25.04
	Caixas de inspeção em rede de esgoto		un	18		R$ 203.76		R$ 3,667.68		FDE SP 01.08.050
	Grelhas de captação de água de chuva + caixas		un	12		R$ 308.75		R$ 3,705.00		SINAPI SP 83716
	Caixas de gorduras e outras instalações de tratamento de esgotos		un	0		R$ 0.00		R$ 0.00		Digamos por enquanto que não tem… Mas temos que cuidar com poluição, certo?
	Tubulação enterrada de esgoto		m	135		R$ 153.35		R$ 20,702.25		FDE SP 16.05.066
	Tubulação enterrada de água fria		m	135		R$ 82.13		R$ 11,087.55		SINAPI SP 74215/002
	Tubulação enterrada de gás		m	135		R$ 82.13		#VALUE!		Usando mesmo valor de cima
	Rede elétrica comum enterrada		m	135		R$ 97.59		#VALUE!		FDE SP 16.30.010
	Rede lógica enterrada		m	135		R$ 97.59		#VALUE!		Usando mesmo valor de cima
	Aterramento com haste de aço revestida com cobre de mínimo 150cm		un	10		R$ 45.15		R$ 451.50		SINAPI SP 45.14

	03.03 Instalações verticais em prumadas					R$ 56,019.97

	Tubulação de água fria		m	216		R$ 12.82		R$ 2,769.12		SINAPI SP 89449
	Registros principais de água fria		un	33		R$ 53.82		R$ 1,776.06		SINAPI SP 89984
	Tubulação elétrica + fiação 3 fios		m	216		R$ 118.98		#VALUE!		SINAPI SP 912 (3x) + SINAPI SP 2675
	Caixa de entrada + quadro e disjuntor geral		un	33		R$ 111.74		#VALUE!		SINAPI SP 39764 + SINAPI SP 34606
	Tubulação de gás		m	216		R$ 43.40		R$ 9,374.40		SINAPI-SP 39749
	Registro individual de gás		un	33		R$ 22.81		R$ 752.73		SINAPI SP 11756
	Tubulação de esgoto		m	96		R$ 27.90		R$ 2,678.40		SINAPI SP 36083
	Conectores de esgoto no pé das colunas		un	8		R$ 1,004.63		R$ 8,037.04		SINAPI SP 11665
	Tubulação de água pluvial		m	96		R$ 12.97		R$ 1,245.12		SINAPI SP 36365 Pode ser integrado à estrutura

	03.04 Caixas d’água					R$ 6,349.05

	Caixa d’água 10 000 litros		un	1		R$ 4,349.05		R$ 4,349.05		PMSP 10.02.15
	Embasamento e instalação		un	1		R$ 1,500.00		R$ 1,500.00		Chute…
	Registros e reguladores de pressão		un	1		R$ 500.00		R$ 500.00		Chute…

04. Escadaria e partes comuns					R$ 505,214.16		Completo

	04.01 Cobertura					R$ 367,020.84

	Estrutura para cobertuira com vigas metálicas a cada 1.50m		kg	16000		R$ 19.53		#VALUE!		FDE SP 07.02.001 + FDE SP 07.02.010
	Cobertura de telha de fibrocimento com fixação		m²	2000		R$ 20.20		R$ 40,400.00		SINAPI SP 7194
	Calha metálica		m	56		R$ 182.05		R$ 10,194.80		Pode ser dispensado (a água simplesmente cai fora)
	Telha de proteção contra animais, com quadro		m²	65		R$ 35.00		R$ 2,275.00		Chute...
	Hastes e fiação para proteção contra raios		un	8		R$ 208.88		R$ 1,671.04		PMSP 91.71.08

	04.02 Caixa de escada					R$ 97,567.00

	Lances de escada de concreto pré-moldado		un	6		R$ 7,300.00		R$ 43,800.00		Regra de 3 a partir do orçamento da Cassol
	Patamares de concreto moldados in loco		m²	30.24		R$ 232.28		R$ 7,024.15		FDE SP 03.03.037 (prefabricado - detalhar melhor)
	Alvenaria estrutural		m²	200.4		R$ 74.22		#VALUE!		Tabela geral
	Laje de concreto moldada in loco		m²	17.64		R$ 232.28		#VALUE!		repetindo item acima - a detalhar
	Capeamento de parede em concreto		m	16.8		R$ 88.08		R$ 1,479.74		FDE SP 16.80.007
	Vergas e contra-vergas de concreto		m	7		R$ 26.64		#VALUE!		Tabela geral
	Guarda-corpos metálicos h=110cm		m	12.6		R$ 125.50		#VALUE!		Tabela geral
	Concretagem de piso		m³	1.764		R$ 279.15		R$ 492.42		PMSP 13.01.19
	Porta exterior 90cm		un	1		R$ 1,757.20		R$ 1,757.20		FDE SP 06.02.046
	Janela 60x80cm		un	1		R$ 246.14		#VALUE!		Tabela geral
	Tubulação elétrica + fiação		m	51.6		R$ 118.98		#VALUE!		Valor de 03.03 / tubulação elétrica
	Interruptores		un	6		R$ 24.60		R$ 147.60		Tabela geral
	Pontos de luz		un	7		R$ 30.07		R$ 210.49		Tabela geral
	Reboco		m²	400.8		R$ 21.08		#VALUE!		Pode ser dispensado
	Pintura		m²	400.8		R$ 17.67		#VALUE!		Pode ser dispensado

	04.03 Instalações de proteção contra incêndio					R$ 40,626.32

	Hidrantes		un	4		R$ 547.38		#VALUE!		PMSP 10.08.55 + 10.08.60
	Tubulação		m	300		R$ 120.00		R$ 36,000.00		valor pego em exemplos
	Extintores		un	16		R$ 152.30		R$ 2,436.80		PMSP 10.08.92

				50m²	75m²			Total 50m²		Total 75m²

05. Unidades 50m² e 75m²					R$ 23,618.47		R$ 31,625.65		Completo

	05.01 Alvenaria					R$ 3,586.98		R$ 5,380.47

	Alvenaria não-estrutural em tijolos cerâmicos furados de 14cm		m²	62.1	93.15	R$ 46.25		R$ 2,872.13		R$ 4,308.19		Tabela geral
	Alvenaria interna em blocos de gesso de 7cm		m²	6.5	9.75	R$ 32.91		R$ 213.92		R$ 320.87		Tabela geral
	Vergas e contra-vergas de concreto ou bloco canaleta		m	9	13.5	R$ 26.64		R$ 239.76		R$ 359.64		Tabela geral
	Peitoris de pedra conforme projeto		m	6	9	R$ 43.53		R$ 261.18		R$ 391.77		SINAPI SP 4828

	05.02 Pisos e rodapés					R$ 1,530.71		R$ 2,449.19

	Piso de cerâmica 40x40cm com juntas em argamassa industrializada		m²	5.4	5.4	R$ 20.65		#VALUE!		#VALUE!		Tabela geral
	Piso interior de concreto queimado monolítico e impermeabilizado		m²	31.4	56.4	R$ 22.46		#VALUE!		#VALUE!		Tabela geral
	Piso exterior de concreto queimado monolítico e impermeabilizado		m²	11.9	17.85	R$ 22.46		#VALUE!		#VALUE!		Tabela geral
	Rodapés interiores em ceramica com altura de 7cm		m	32.7	49.05	R$ 13.66		R$ 446.68		R$ 670.02		PMSP 13.03.09

	05.03 Portas, janelas e guarda-corpos					R$ 5,932.47		R$ 8,288.00

	Esquadrias de alumínio 150x120cm de correr com duas folhas		un	4	6	R$ 758.75		R$ 3,035.00		R$ 4,552.50		Tabela geral
	Esquadrias de alumínio de 60x80cm basculante com uma folha		un	1	1	R$ 246.14		R$ 246.14		R$ 246.14		Tablea geral
	Porta de madeira interior de 80x210cm instalada		un	3	4	R$ 445.85		R$ 1,337.55		R$ 1,783.40		Tabela geral
	Porta de madeira exterior de 80x210cm instalada		un	1	1	R$ 529.40		R$ 529.40		R$ 529.40		Tabela geral
	Guarda-corpo metálico h=110cm		m	6.25	9.375	R$ 125.50		#VALUE!		#VALUE!		Tabela geral

	05.04 Revestimentos e pintura					R$ 5,843.04		R$ 9,594.04

	Forro de gesso acartonado fixado em estrutura de alumínio suspensa, com tabicas, alisamento e preparo para pintura		m²	0	0	R$ 45.14		R$ 0.00		R$ 0.00		PMSP 12.01.40
	Reboco de argamassa de cimento e areia em paredes interiores		m²	62.1	93.15	R$ 22.99		R$ 1,427.68		R$ 2,141.52		Tabela geral
	Reboco de argamassa de cimento e areia em paredes exteriores		m²	23.1	54.15	R$ 21.08		R$ 486.95		R$ 1,141.48		Tabela geral
	Revestimento de parede em cerâmica de 40x40cm conforme projeto		m²	9.12	13.68	R$ 27.20		#VALUE!		#VALUE!		Tabela geral
	Pintura em paredes interiores com tinta acrílica		m²	75.1	112.65	R$ 23.47		#VALUE!		#VALUE!		Tabela geral
	Pintura em forros de laje aparente com tinta acrílica		m²	48.7	79.65	R$ 23.47		#VALUE!		#VALUE!		Usando valor acima
	Pintura em forros de gesso acartonado com tinta acrílica		m²	0	0	R$ 23.47		#VALUE!		#VALUE!		Usando valor acima
	Pintura em paredes exteriores com tinta acrílica		m²	23.1	54.15	R$ 17.67		#VALUE!		#VALUE!		Tabela geral
	Pintura em portas, janelas, rodapés e mobiliário com tinta esmaltada		m²	16.149	20.6535	R$ 22.70		R$ 366.58		R$ 468.83		FDE SP 15.80.34

	05.05 Instalações hidrossanitárias					R$ 1,822.31		R$ 2,086.91

	Bacia sanitária sifonada de louça, com caixa acoplada e tampa, com conexão à parede com tubos de PVC		un	1	1	R$ 333.29		R$ 333.29		R$ 333.29		SINAPI SP 333.29
	Lavatório suspenso de louça sem coluna com sifão flexível e torneira de aço inox de sobrepor conectada à parede com tubo de PVC		un	1	1	R$ 81.57		R$ 81.57		R$ 81.57		SINAPI SP 10425
	Ralos de piso em PVC com sifão		un	2	2	R$ 5.59		R$ 11.18		R$ 11.18		SINAPI SP 11741
	Torneiras de registro em aço		un	3	3	R$ 51.17		R$ 153.51		R$ 153.51		PMSP 10.05.41
	Tanque suspenso em fibra		un	1	1	R$ 116.42		R$ 116.42		R$ 116.42		SINAPI SP 11690
	Sifões flexiveis		un	2	2	R$ 8.46		R$ 16.92		R$ 16.92		SINAPI SP38635
	Torneiras de parede		un	2	2	R$ 39.64		R$ 79.28		R$ 79.28		SINAPI SP 13983
	Bancada de inox com cuba central 160cm		un	1	1	R$ 172.82		R$ 172.82		R$ 172.82		SINAPI SP 1745
	Espera para chuveiro com torneira de aço inox instalada na parede		un	1	1	R$ 305.31		R$ 305.31		R$ 305.31		SINAPI SP 38127 a conferir
	Tubulação de água fria		m	10	15	R$ 18.30		R$ 183.00		R$ 274.50		Tabela geral
	Tubulação de esgoto		m	9.9	14.85	R$ 34.97		R$ 346.20		R$ 519.30		Tabela geral
	Conector de parede para gás de cozinha conforme projeto		un	1	1	R$ 22.81		R$ 22.81		R$ 22.81		SINAPI SP 11756

	05.06 Instalações elétricas					R$ 4,902.96		R$ 6,276.22

	Quadro geral de distribuição elétrica em PVC embutido 12 disjuntores		un	1	1	R$ 236.28		R$ 236.28		R$ 236.28		SINAPI SP 13393
	Disjuntores bipolares de 20A		un	5	5	R$ 40.76		R$ 203.80		R$ 203.80		SINAPI SP 34616
	Disjuntores bipolares de 40A		un	1	1	R$ 40.13		R$ 40.13		R$ 40.13		SINAPI SP 34623
	Eletroduto de PVC embutido em pisos e paredes		m	47.2	70.8	R$ 14.58		R$ 688.18		R$ 1,032.26		Tabela geral
	Fiação de cobre de 2.5mm		m	94.4	141.6	R$ 2.09		R$ 197.30		R$ 295.94		Tabela geral
	Caixas de passagem em PVC embutidas em paredes		un	31	37	R$ 1.33		R$ 41.23		R$ 49.21		SINAPI SP 1872
	Tomadas universais de 2 polos + aterramento 10A – 250V		un	14	18	R$ 138.70		R$ 1,941.80		R$ 2,496.60		SINAPI SP 93141
	Interuptores de uma tecla simples 10A – 250V		un	7	9	R$ 24.60		R$ 235.20		R$ 302.40		Tabela geral
	Fiação e eletroduto para telefone		m	10	10	R$ 16.67		R$ 166.70		R$ 166.70		Tabela geral (genérico)
	Tomada para telefone		un	1	1	R$ 99.46		R$ 100.46		R$ 100.46		FDE SP 09.08.081
	Espera para luminária em laje de concreto		un	7	9	R$ 120.20		R$ 841.40		R$ 1,081.80		SINAPI SP 143.37
	luminária simples em PVC		un	7	9	R$ 30.07		#VALUE!		#VALUE!		Tabela geral