## Sheet1
ORÇAMENTO TIPO PARA EDIFÍCIO HABITACIONAL ECONÔMICO

Dados do projeto

Sistema construtivo em concreto pré-moldado para habitação económica
Prédio de 4 pavimentos de 9.5x55m = 500m², área total 2000 m² em estrutura de concreto pré-moldado
Considerando uma porção de terreno fictícia de 20x65m
As células em azul são automáticas e não devem ser modificadas manualmente
Valor do CUB no momento deste orçamento ( SP / Agosto 2016): R$ 1219/m²

Resumo			o preço total da obra, somento o prédio (não inclui o que depende do terreno, viário, etc)

Item				Quantidade		Preço unitário	Porcentagem	Preço total		Observações

01. Preparações e custos gerais				1		R$ 561,235.00	22.32%	R$ 561,235.00		85.30%
02. Estrutura pré-moldada				1		R$ 1,470,000.00	58.47%	R$ 1,470,000.00
03. Infra-estrutura				1		R$ 113,238.49	4.50%	R$ 113,238.49
04. Escadaria e partes comuns				1		R$ 0.00	0.00%	R$ 0.00
05. Unidade 50m²				27		R$ 3,329.35	3.58%	R$ 89,892.45		4.59%
06. Unidade 75 m²				6		R$ 4,251.89	1.01%	R$ 25,511.34

Subtotal					R$ 2,259,877.28

Imprevistos				15.00%		R$ 338,981.59	2.02%	R$ 50,847.24
Custos indiretos/BDI				30.00%		R$ 677,963.18	8.09%	R$ 203,388.96		Valor típico para construtoras

Total					R$ 2,514,113.47

Custo por m²					R$ 1,257.06

Preços unitários			preços básicos de ítems usados no orçamento. Conforme a pesquisa anda, o máximo de preços deve vir para cá.

Item				Unidade		Preço material	Preço mão de obra	Preço total		Origem do preço

Estrutura pré-moldada				un				R$ 970,000.00		Orçamento Leonardi
Coluna de concreto pré-moldado				m³					Não usado no projeto – somente para comparar
Viga de concreto pré-moldado				m³					Não usado no projeto – somente para comparar
Laje de concreto pré-moldado para vãos >= 9m				m²				R$ 0.00		Não usado no projeto – somente para comparar
Laje de concreto pré-moldada para vãos até 10m				m²					Não usado no projeto – somente para comparar
Capeamento de lajes pré-moldadas				m²				R$ 75.00		Conversa com Leonardi
Alvenaria de fechamento em bloco cerâmico (não-estrutural)				m²				R$ 46.25		SINAPI SP 87479
Alvenaria interior em bloco de gesso				m²
Janela de alumínio 150x120cm				un				R$ 758.75		SINAPI SP 74067/001
Porta interior de madeira 80x210cm com dobradiças, sem fechadura, com montagem e instalação				un				R$ 445.85		SINAPI SP 91320
Porta exterior de madeira 80x210cm com dobradiças, fechadura, com montagem e instalação				un				R$ 529.40		SINAPI SP 91314
Cerâmica simples 40x40cm para pisos				m²
Cerâmica simples 40x40cm para paredes				m²
Reboco de cimento interior				m²				R$ 22.99		PMSP 11.01.13
Reboco de cimento exterior				m²				R$ 21.08		PMSP 11.03.13
Pintura interior				m²				R$ 23.47		SINAPI SP 88428
Pintura exterior				m²				R$ 17.67		SINAPI SP 88431

Orçamento detalhado			preço detalhado de cada item a ser executado

Item			Unidade	Quantidade		Preço material	Preço mão de obra	Preço total		Observações

01. Preparações e custos gerais					R$ 561,235.00

	01.01 Projetos					R$ 112,500.00		4.98%

	Sondagens		m	60		R$ 50.00		R$ 3,000.00
	Projeto de arquitetura com acompanhamento da obra		un	1		R$ 0.00	R$ 30,000.00	R$ 30,000.00		1.33%
	Projeto de terraplanagem		un	1		R$ 0.00	R$ 0.00	R$ 0.00		A principio, digamos que não tem
	Projeto de fundações		un	1		R$ 0.00	R$ 6,500.00	R$ 6,500.00		1.39%
	Projeto de estrutura		un	1		R$ 0.00	R$ 25,000.00	R$ 25,000.00		Pode ser dispensado se a empresa de concreto faz. Mas daí ninguém controle as quantidades. Perigoso!
	Projeto de hidráulica e gás		un	1		R$ 0.00	R$ 14,000.00	R$ 14,000.00		1.46%
	Projeto de elétrica		un	1		R$ 0.00	R$ 14,000.00	R$ 14,000.00
	Projeto de proteção contra incêndio		un	1		R$ 0.00	R$ 5,000.00	R$ 5,000.00
	Projeot de paisagismo		un	1		R$ 0.00	R$ 0.00	R$ 0.00		Digamos que não tem, ou os bons arquitetos fazem de graça, vai...
	Projetos adicionais requeridos por orgãos públicos (relatório de impacto ambiantal, tráfego, etc)		un	1				R$ 0.00		Depende do terreno, cidade, quantidade de unidades, etc
	Aprovações junto com orgãos públicos		un	1		R$ 15,000.00	R$ 0.00	R$ 15,000.00		Chute puro. Depende muito

	01.02 Preparo da obra					R$ 379,900.00

	Mobilização da obra		un	1		R$ 35,000.00	R$ 0.00	R$ 35,000.00		Pode ser feito em auto-gestão
	Segurança/Vigilo		mês	6		R$ 0.00	R$ 9,500.00	R$ 57,000.00		Pode ser dispensado / feito em auto-gestão
	Topografia		mês	6		R$ 0.00	R$ 15,000.00	R$ 90,000.00		Pode ser reduzido ou dispensado com projeto de arquitetura bem feito
	Tapume		m	170		R$ 70.00		R$ 11,900.00
	Placa de obra		un	1		R$ 1,500.00		R$ 1,500.00		Pode ser feito em auto-gestão
	Seguro		un	1		R$ 25,000.00	R$ 0.00	R$ 25,000.00
	Controle tecnológico		un	1		R$ 18,000.00	R$ 0.00	R$ 18,000.00
	Instalações elétricas provisórias no canteiro de obra		un	1		R$ 15,000.00		R$ 15,000.00		SINAPI SP 73770/002
	Instalação do canteiro de obras		un	1		R$ 80,000.00		R$ 80,000.00
	Segurança do trabalho		un	1		R$ 1,500.00	R$ 45,000.00	R$ 46,500.00		Pode ser feito em auto-gestão

	01.03 Preparo do terreno					R$ 68,835.00

	Remoção da camada vegetal		m²	1300		R$ 2.50		R$ 3,250.00		Depende do terreno
	Bota-fora da camada vegetal		m²	1300		R$ 7.00		R$ 9,100.00		Depende do terreno
	Compactação do terreno		m²	1300		R$ 9.50		R$ 12,350.00		Depende do terreno
	Movimento de terra		m³	0		R$ 10.00		R$ 0.00		Depende do terreno
	Calçadas e circulação de pedestres		m²	400		R$ 85.00		R$ 34,000.00
	Viário e circulação de carros		m²	0		R$ 70.00		R$ 0.00
	Guias de concreto		m	170		R$ 38.00		R$ 6,460.00
	Paisagismo (plantio de grama)		m²	350		R$ 10.50		R$ 3,675.00

02. Estrutura pré-moldada					R$ 1,470,000.00

	Estrutura pr-e-moldada (pilares, vigas e lajes) entrega e montada		un	1		R$ 970,000.00		R$ 970,000.00		Preço da Leonardi
	Capeamento das lajes		m²	2000		R$ 75.00		R$ 150,000.00		Estimação Leonardi – a conferir
	Fundações		un	1		R$ 350,000.00		R$ 350,000.00		Valor altamente chutado!!!

03. Infra-estrutura					R$ 113,238.49

	03.01 Instalações gerais					R$ 11,259.84

	Ligação à rede elétrica		un	1		R$ 424.41		R$ 424.41		FDE SP 09.03.099 – Estimar melhor
	Ligação à rede de água fria		un	1				R$ 0.00
	Ligação à rede de esgoto		un	1		R$ 568.10		R$ 568.10		SINAPI SP 73658 – preço domiciliar!
	Ligação à rede de águas pluviais		un	1		R$ 568.10		R$ 568.10		Usando mesmo valor de cima
	Ligação à rede de telefone/internet		un	1		R$ 768.24		R$ 768.24		PMSP 90.19.00
	Central de gás		un	1		R$ 5,390.90		R$ 5,390.90		SINAPI SP 74003/001
	Entrada de energia elétrica + disjuntores gerais		un	1		R$ 906.92		R$ 906.92		SINAPI SP 9540
	Quadro de medição geral de energia elétrica		un	1		R$ 1,120.40		R$ 1,120.40		SINAPI SP 74052/005
	Quadro de telefone + caixa de distribuição		un	1		R$ 1,512.77		R$ 1,512.77		SINAPI SP 83368 + 84676
	Entrada de água		un	1				R$ 0.00
	Medidores individuais de água		un	33				R$ 0.00
	Medidores individuais de gás		un	33

	03.02 Instalações enterradas					R$ 91,251.08

	Cisterna		m³	100		R$ 80.00		R$ 8,000.00		Estimação tosca…
	Bombas de recalque		un	2		R$ 1,832.50		R$ 3,665.00		SINAPI SP 94480
	Quadro de bombas de recalque		un	1		R$ 2,535.25		R$ 2,535.25		PMSP 91.25.04
	Caixas de inspeção em rede de esgoto		un	18		R$ 203.76		R$ 3,667.68		FDE SP 01.08.050
	Grelhas de captação de água de chuva + caixas		un	12		R$ 308.75		R$ 3,705.00		SINAPI SP 83716
	Caixas de gorduras e outras instalações de tratamento de esgotos		un					R$ 0.00		Digamos por enquanto que não tem… Mas temos que cuidar com poluição, certo?
	Tubulação enterrada de esgoto		m	135		R$ 153.35		R$ 20,702.25		FDE SP 16.05.066
	Tubulação enterrada de água fria		m	135		R$ 82.13		R$ 11,087.55		SINAPI SP 74215/002
	Tubulação enterrada de gás		m	135		R$ 82.13		R$ 11,087.55		Usando mesmo valor de cima
	Rede elétrica comum enterrada		m	135		R$ 97.59		R$ 13,174.65		FDE SP 16.30.010
	Rede lógica enterrada		m	135		R$ 97.59		R$ 13,174.65		Usando mesmo valor de cima
	Aterramento com haste de aço revestida com cobre de mínimo 150cm		un	10		R$ 45.15		R$ 451.50		SINAPI SP 45.14

	03.03 Instalações verticais em prumadas					R$ 4,378.52

	Tubulação de água fria		m	203		R$ 12.82		R$ 2,602.46		SINAPI SP 89449
	Registros principais de água fria		un	33		R$ 53.82		R$ 1,776.06		SINAPI SP 89984
	Tubulação elétrica + fiação		m	96				R$ 0.00
	Caixa de entrada + quadro e disjuntor geral		un	33				R$ 0.00
	Tubulação de gás		m	96				R$ 0.00
	Registro individual de gás		un	33				R$ 0.00
	Tubulação de esgoto		m	96				R$ 0.00
	Tubulação de água pluvial		m	96				R$ 0.00		Pode ser integrado à estrutura

	03.04 Caixas d’água					R$ 6,349.05

	Caixa d’água 10 000 litros		un	1		R$ 4,349.05		R$ 4,349.05		PMSP 10.02.15
	Embasamento e instalação		un	1		R$ 1,500.00		R$ 1,500.00		Chute…
	Registros e reguladores de pressão		un	1		R$ 500.00		R$ 500.00		Chute…

04. Escadaria e partes comuns					R$ 0.00

	04.01 Cobertura					R$ 0.00

	Vigas metálicas a cada 1.50m		m					R$ 0.00
	Terças metálicas a cada 1.50m		m					R$ 0.00
	Calços metálicos + instalação		un					R$ 0.00
	Cobertura de telha de fibrocimento com fixação		m²					R$ 0.00
	Calha metálica		m					R$ 0.00		Pode ser dispensado
	Telha de proteção contra animais, com quadro		m²					R$ 0.00
	Hastes e fiação para proteção contra raios		un					R$ 0.00

	04.02 Caixa de escada					R$ 0.00

	Lances de escada de concreto pré-moldado		un					R$ 0.00
	Patamares de concreto moldados in loco		m²					R$ 0.00
	Alvenaria estrutural		m²					R$ 0.00
	Laje de concreto moldada in loco		m²					R$ 0.00
	Capeamento de parede em concreto		m					R$ 0.00
	Vergas e contra-vergas de concreto		m					R$ 0.00
	Guarda-corpos metálicos h=110cm		m					R$ 0.00
	Concretagem de piso		m²					R$ 0.00
	Porta exterior 90cm		un	1				R$ 0.00
	Janela 60x60cm		un	1				R$ 0.00
	Tubulação elétrica + fiação		m					R$ 0.00
	Interruptores		un					R$ 0.00
	Pontos de luz		un					R$ 0.00
	Reboco		m²					R$ 0.00		Pode ser dispensado
	Pintura		m²					R$ 0.00		Pode ser dispensado

	04.03 Instalações de proteção contra incêndio					R$ 0.00

	Hidrantes		un					R$ 0.00
	Tubulação		m					R$ 0.00
	Extintores		un					R$ 0.00

				50m²	75m²			Total 50m²		Total 75m²

05. Unidades 50m² e 75m²					R$ 3,329.35		R$ 4,251.89

	05.01 Alvenaria					R$ 0.00		R$ 0.00

	Alvenaria não-estrutural em tijolos cerâmicos furados de 14x19x19cm com juntas de argamassa de cimento e areia de 1cm		m²					R$ 0.00		R$ 0.00
	Alvenaria interna em blocos de gesso de 7cm		m²					R$ 0.00		R$ 0.00
	Alvenaria de cobogós cerámicos de 40x40cm com juntas de argamassa de cimento e areia de 1cm		m²					R$ 0.00		R$ 0.00
	Vergas e contra-vergas de concreto ou bloco canaleta para portas e janelas		m					R$ 0.00		R$ 0.00
	Peitoris de pedra conforme projeto		m					R$ 0.00		R$ 0.00

	05.02 Pisos e rodapés					R$ 0.00		R$ 0.00

	Piso de cerâmica 40x40cm com juntas em argamassa industrializada conforme projeto		m²					R$ 0.00		R$ 0.00
	Piso interior de concreto queimado monolítico e impermeabilizado, alisado mecanicamente com espessura de 4cm		m²					R$ 0.00		R$ 0.00
	Piso exterior de concreto queimado monolítico e impermeabilizado, alisado mecanicamente com espessura de 4cm		m²					R$ 0.00		R$ 0.00
	Rodapés interiores em madeira com altura de 7cm conforme projeto		m					R$ 0.00		R$ 0.00

	05.03 Portas, janelas e guarda-corpos					R$ 0.00		R$ 0.00

	Esquadrias de alumínio 150x120cm de correr com duas folhas de vidro liso		un					R$ 0.00		R$ 0.00
	Esquadrias de alumínio de 60x80cm basculante com uma folha de vidro liso		un					R$ 0.00		R$ 0.00
	Porta de madeira interior de 80x210cm com batente, guarnições e ferragens		un					R$ 0.00		R$ 0.00
	Porta de madeira exterior de 80x210cm com batente, guarnições e ferragens, conforme projeto		un					R$ 0.00		R$ 0.00
	Garda-corpo metálico h=110cm		m					R$ 0.00		R$ 0.00

	05.04 Revestimentos e pintura					R$ 0.00		R$ 0.00

	Forro de gesso acartonado fixado em estrutura de alumínio suspensa, com tabicas, alisamento e preparo para pintura		m²					R$ 0.00		R$ 0.00
	Reboco de argamassa de cimento e areia em paredes interiores, espessura 1cm		m²					R$ 0.00		R$ 0.00
	Reboco de argamassa de cimento e areia em paredes exteriores, espessura 1cm		m²					R$ 0.00		R$ 0.00
	Revestimento de parede em cerâmica de 40x40cm conforme projeto		m²					R$ 0.00		R$ 0.00
	Pintura em paredes interiores com tinta acrílica em duas demãos sobre camada de massa corrida		m²					R$ 0.00		R$ 0.00
	Pintura em forros de laje aparente com tinta acrílica em duas demãos sobre camada de massa corrida		m²					R$ 0.00		R$ 0.00
	Pintura em forros de gesso acartonado com tinta acrílica em duas demãos		m²					R$ 0.00		R$ 0.00
	Pintura em paredes exteriores com tinta acrílica em duas demãos sobre camada de massa corrida		m²					R$ 0.00		R$ 0.00
	Pintura em portas, janelas, rodapés e mobiliário com tinta esmaltada em duas demãos		m²					R$ 0.00		R$ 0.00

	05.05 Instalações hidrossanitárias					R$ 0.00		R$ 0.00

	Bacia sanitária sifonada de louça, com caixa de sobrepor e tampa, com conexão à parede com tubos de PVC		un	1				R$ 0.00		R$ 0.00
	Lavatório suspenso de louça sem coluna com sifão flexível e torneira de aço inox de sobrepor conectada à parede com tubo de PVC		un	1				R$ 0.00		R$ 0.00
	Ralos de piso em PVC com sifão		un	2				R$ 0.00		R$ 0.00
	Torneiras de registro em aço		un	3				R$ 0.00		R$ 0.00
	Tanque suspenso em fibra com sifão flexível e torneira de aço inox instalada na parede		un	1				R$ 0.00		R$ 0.00
	Cuba de cozinha de embutir em aço inox de 15x30x45cm com sifão flexível e torneira de aço inox instalada na parede		un	1				R$ 0.00		R$ 0.00
	Espera para chuveiro conforme projeto, com torneira de aço inox instalada na parede		un	1				R$ 0.00		R$ 0.00
	Tubulação de PVC de 25mm de diâmetro para água fria, com cotovelos, joelhos e demais conectores onde necessário		m					R$ 0.00		R$ 0.00
	Tampo de pia suspenso em granito de 120x55x3cm conforme projeto, com furação para a cuba, fixado à parede com mãos francesas metálicas, com bordas em granito de 5cm		un	1				R$ 0.00		R$ 0.00
	Tubulação de PVC de 50mm e 75mm de diâmetro para esgoto, com cotovelos, joelhos e demais conectores onde necessário		m					R$ 0.00		R$ 0.00
	Conector de parede para gás de cozinha conforme projeto		un	1				R$ 0.00		R$ 0.00

	05.06 Instalações elétricas					R$ 3,329.35		R$ 4,251.89

	Quadro geral de distribuição elétrica em PVC embutido em parede conforme projeto		un					R$ 0.00		R$ 0.00
	Disjuntores monopolares termomagnéticos de 20A		un					R$ 0.00		R$ 0.00
	Disjuntores bipolares termomagnéticos de 40A		un					R$ 0.00		R$ 0.00
	Eletroduto de PVC embutido em pisos e paredes		m					R$ 0.00		R$ 0.00
	Fiação de cobre de 2.5mm / 4mm isolada com PVC com resistência mínima de 750V / 70°C 3 cabos + eletrodutos		m					R$ 0.00		R$ 0.00
	Caixas de ligação em PVC embutidas em paredes		un					R$ 0.00		R$ 0.00
	Tomadas universais de 2 polos + aterramento 10A – 250V		un	14	18	R$ 138.70		R$ 1,941.80		R$ 2,496.60		SINAPI SP 93141
	Interuptores de uma tecla simples 10A – 250V		un	7	9	R$ 24.60		R$ 235.20		R$ 302.40		SINAPI SP 91953
	Fiação e eletroduto para telefone		m					R$ 0.00		R$ 0.00
	Tomada para telefone		un	1	1	R$ 99.46		R$ 100.46		R$ 100.46		FDE SP 09.08.081
	Espera para luminária em laje de concreto		un	7	9	R$ 120.20		R$ 841.40		R$ 1,081.80		SINAPI SP 143.37
	luminária simples em PVC		un	7	9	R$ 30.07		R$ 210.49		R$ 270.63		SINAPI SP 74094/001