## Orçamento
Modelo de orçamento – habitação unifamiliar

Projeto		Projeto XXX
Endereço		Rua tal, XX, cidade	link para google maps
Tipo de obra		Construção nova
Data		01.01.2016
Valor du CUB		R$ 1,276.68	http://www.sindusconsp.com.br/cub
Origem dos preços		Prefeitura de São Paulo 01/2016 CUB = R$ 1232.14	http://www.prefeitura.sp.gov.br/cidade/secretarias/infraestrutura/tabelas_de_custos/index.php?p=215107
Autor da planilha		Yorik van Havre	yorik@uncreated.net
Área construida		50.00 m²
Arquivos BIM			http://github.com/uncreatednet/casa-economica

Resumo

Número	Seção				Custo total	Porcentagem do total	Material	Mão de obra	Proporção material

1	Serviços iniciais				R$ 3,695.54	6.01%	R$ 2,040.30	R$ 1,655.24	55.21%
2	Terraplanagem				R$ 525.00	0.85%	R$ 0.00	R$ 525.00	0.00%
3	Fundações				R$ 9,514.71	15.46%	R$ 4,331.28	R$ 5,183.43	45.52%
4	Estrutura de concreto				R$ 5,106.57	8.30%	R$ 3,663.45	R$ 1,443.13	71.74%
5	Alvenaria				R$ 8,245.99	13.40%	R$ 5,087.24	R$ 3,158.75	61.69%
6	Coberturas e impermeabilização				R$ 3,885.70	6.31%	R$ 2,377.43	R$ 1,508.27	61.18%
7	Pisos e rodapés				R$ 2,979.95	4.84%	R$ 1,259.50	R$ 1,720.45	42.27%
8	Portas e janelas				R$ 5,172.29	8.41%	R$ 4,342.93	R$ 829.36	83.97%
9	Revestimentos e pinturas				R$ 8,087.38	13.14%	R$ 2,595.91	R$ 5,491.48	32.10%
10	Instalações hidrossanitárias				R$ 5,467.39	8.89%	R$ 3,092.36	R$ 2,375.02	56.56%
11	Instalações elétricas				R$ 8,223.64	13.36%	R$ 3,104.93	R$ 5,118.70	37.76%
12	Serviços complementares				R$ 630.00	1.02%	R$ 0.00	R$ 630.00	0.00%

	Total				R$ 61,534.16	100.00%	R$ 31,895.33	R$ 29,638.82

	Custo por metro quadrado				R$ 1,230.68

13	Imprevistos				R$ 9,230.12	15.00%
14	BDI				R$ 18,460.25	30.00%

	Total construtora				R$ 89,224.53

	Terreno				R$ 50,000.00	preço por m²:	R$ 1,000.00

Discriminação

Número	Seção	Item	Unidade	Quantidade	Custo unitário material	Custo unitário mão de obra	Custo unitário	Custo total material	Custo total mão de obra	Custo total		Origem do custo / observações

1	Serviços iniciais

1.1		Limpeza do terreno com retirada da vegetação quando necessário	m²	70.00	R$ 0.00	R$ 9.00	R$ 9.00	R$ 0.00	R$ 630.00	R$ 630.00		PMSP 17-04-01
1.2		Locações de material de obra (betoneira)	mes	6.00	R$ 150.00	R$ 0.00	R$ 150.00	R$ 900.00	R$ 0.00	R$ 900.00		Mercado livre
1.3		Locações de material de obra (diversos)	mes	2.00	R$ 250.00	R$ 0.00	R$ 250.00	R$ 500.00	R$ 0.00	R$ 500.00		Mercado livre
1.4		Ligações provisórias as redes elétrica e telefonia (incluido em item 11.1)	un	0.00			R$ 0.00	R$ 0.00	R$ 0.00	R$ 0.00
1.5		Ligações provisórias as redes de água e esgoto (incluido em item 10.8)	un	0.00			R$ 0.00	R$ 0.00	R$ 0.00	R$ 0.00
1.6		Tapumes em chapa compensada 6mm	m²	38.00	R$ 16.85	R$ 26.98	R$ 43.83	R$ 640.30	R$ 1,025.24	R$ 1,665.54		PMSP 01-50-01
1.7		Canteiro e demais instalações de obra	un	0.00			R$ 0.00	R$ 0.00	R$ 0.00	R$ 0.00
1.8		Encargos adicionais diversos	un	0.00			R$ 0.00	R$ 0.00	R$ 0.00	R$ 0.00

	Total					R$ 2,040.30	R$ 1,655.24	R$ 3,695.54

2	Terraplanagem

2.1		Limpeza do terreno e remoção da camada vegetal	m²	70.00	R$ 0.00	R$ 3.75	R$ 3.75	R$ 0.00	R$ 262.50	R$ 262.50		PMSP 01-01-08
2.2		Escavação mecânica ou manual de terra	m³	0.00			R$ 0.00	R$ 0.00	R$ 0.00	R$ 0.00
2,3		Aterro	m³	0.00			R$ 0.00	R$ 0.00	R$ 0.00	R$ 0.00
2.4		Compactação de terreno	m²	70.00	R$ 0.00	R$ 3.75	R$ 3.75	R$ 0.00	R$ 262.50	R$ 262.50		PMSP 01-01-08

	Total					R$ 0.00	R$ 525.00	R$ 525.00

3	Fundações

3.1		Escavação mecânica ou manual de terra e preparo do fundo dos fossos	m³	11.09	R$ 0.00	R$ 45.01	R$ 45.01	R$ 499.34	R$ 499.34	R$ 998.68		PMSP 01-04-01
3.2		Lastro de concreto magro de 5cm de espessura	m³	1.08	R$ 176.75	R$ 127.00	R$ 303.75	R$ 191.16	R$ 137.35	R$ 328.51		PMSP 13-01-14
3.3		Forma de madeira	m²	41.95	R$ 8.53	R$ 40.65	R$ 49.18	R$ 357.85	R$ 1,705.35	R$ 2,063.20		PMSP 02-03-01
3.4		Armaduras de aço CA-50 conforme projeto, com corte, dobra e montagem 40Kg/m³	kg	177.50	R$ 3.70	R$ 2.74	R$ 6.44	R$ 656.76	R$ 486.36	R$ 1,143.13		PMSP 02-04-04
3.5		Concreto estrutural conforme projeto	m³	4.44	R$ 272.41	R$ 110.36	R$ 382.77	R$ 1,208.85	R$ 489.73	R$ 1,698.58		PMSP 02-05-06
3.6		Alvenaria de embasamento	m³	0.00			R$ 0.00	R$ 0.00	R$ 0.00	R$ 0.00
3.7		Impermeabilização	m²	52.77	R$ 26.86	R$ 32.51	R$ 59.37	R$ 1,417.32	R$ 1,715.46	R$ 3,132.78		PMSP 02-06-05
3.8		Reaterro	m³	6.66	R$ 0.00	R$ 22.51	R$ 22.51	R$ 0.00	R$ 149.84	R$ 149.84		PMSP 02-06-10

	Total					R$ 4,331.28	R$ 5,183.43	R$ 9,514.71

4	Estrutura de concreto

4.1		Fôrma para estrutura de concreto em chapa de madeira compensada plastificada, incluindo cimbramento e suporte	m²	0.00	R$ 8.53	R$ 40.65	R$ 49.18	R$ 0.00	R$ 0.00	R$ 0.00		PMSP 02-03-01
4.2		Armaduras de aço conforme projeto, com corte, dobra e montagem CA-50 100Kg/m³	kg	0.00	R$ 3.70	R$ 2.74	R$ 6.44	R$ 0.00	R$ 0.00	R$ 0.00		PMSP 02-04-04
4.3		Concreto estrutural conforme projeto	m³	0.00	R$ 272.41	R$ 110.36	R$ 382.77	R$ 0.00	R$ 0.00	R$ 0.00		PMSP 02-05-06
4.4		Vigas metálicas	kg	73.10	R$ 16.38	R$ 0.00	R$ 16.38	R$ 1,197.45	R$ 0.00	R$ 1,197.45		PMSP 03-60-02
4.5		Lajes pré-fabricadas conforme projeto, incluindo capeamento	m²	45.14	R$ 54.63	R$ 31.97	R$ 86.60	R$ 2,466.00	R$ 1,443.13	R$ 3,909.12		PMSP 03-04-19

	Total					R$ 3,663.45	R$ 1,443.13	R$ 5,106.57

5	Alvenaria

5.1		Alvenaria estrutural em blocos de concreto de 14x19x39cm com juntas de argamassa industrializada de 1cm	m²	86.83	R$ 38.64	R$ 26.79	R$ 65.43	R$ 3,355.01	R$ 2,326.11	R$ 5,681.12		PMSP 04-01-31
5.2		Alvenaria não-estrutural em tijolos cerâmicos furados de 14x19x19cm com juntas de argamassa de cimento e areia de 1cm	m²	0.00			R$ 0.00	R$ 0.00	R$ 0.00	R$ 0.00
5.3		Parede de blocos de gesso 7cm	m²	22.38	R$ 23.04	R$ 9.87	R$ 32.91	R$ 515.48	R$ 220.92	R$ 736.39		SINAPI-SP 34584
5.4		Alvenaria de cobogós cerámicos de 40x40cm com juntas de argamassa de cimento e areia de 1cm	m²	0.00			R$ 0.00	R$ 0.00	R$ 0.00	R$ 0.00
5.5		Vergas e contra-vergas de concreto ou bloco canaleta para portas e janelas	m³	0.65	R$ 574.03	R$ 505.15	R$ 1,079.18	R$ 371.96	R$ 327.33	R$ 699.28		PMSP 04-01-98
5.6		Peitoris de pedra conforme projeto	m	7.05	R$ 65.02	R$ 2.34	R$ 67.36	R$ 458.39	R$ 16.50	R$ 474.89		PMSP 13-04-05
5.7		Muro de divisa em blocos de concreto de 14x19x39cm com junta de argamassa industrializada de 1cm	m²	10.00	R$ 38.64	R$ 26.79	R$ 65.43	R$ 386.40	R$ 267.90	R$ 654.30		PMSP 04-01-31

	Total					R$ 5,087.24	R$ 3,158.75	R$ 8,245.99

6	Coberturas e impermeabilização

6.1		Madeiramento para telhado de telha de fibrocimento com tratamento antifungos e anticupins	m²	47.38	R$ 13.91	R$ 9.32	R$ 23.23	R$ 659.04	R$ 441.57	R$ 1,100.61		PMSP 06-01-10
6.2		Telhado de fibrocimento 6mm	m²	47.38	R$ 22.01	R$ 12.96	R$ 34.97	R$ 1,042.81	R$ 614.03	R$ 1,656.84		PMSP 06-02-21
6.3		Cumeiras de fibrocimento	m	0.00			R$ 0.00	R$ 0.00	R$ 0.00	R$ 0.00
6.4		Impermeabilização com manta bituminosa em lajes de concreto	m²	0.00			R$ 0.00	R$ 0.00	R$ 0.00	R$ 0.00
6.5		Calhas metálicas em chapa galvanizada dobrada conforme projeto, com furos e conectores para tubos de evacuação	m	13.00	R$ 33.29	R$ 19.04	R$ 52.33	R$ 432.77	R$ 247.52	R$ 680.29		PMSP 10-11-02
6.6		Ralos para laje impermeabilizada em PVC	un	0.00			R$ 0.00	R$ 0.00	R$ 0.00	R$ 0.00
6.7		Tubos de evacuação de águas pluviais em PVC com 75mm de diâmetro	m	5.30	R$ 33.36	R$ 31.16	R$ 64.52	R$ 176.81	R$ 165.15	R$ 341.96		PMSP 10-04-67
6.8		Rufos em chapa galvanizada dobrada para paredes de 14cm	m	5.78	R$ 11.42	R$ 6.92	R$ 18.34	R$ 66.01	R$ 40.00	R$ 106.01		PMSP 10-11-30

	Total					R$ 2,377.43	R$ 1,508.27	R$ 3,885.70

7	Pisos e rodapés

7.1		Lastro de concreto magro de 5cm de espessura	m³	2.08	R$ 176.38	R$ 126.99	R$ 303.37	R$ 366.89	R$ 264.16	R$ 631.05		PMSP 13-01-14
7.2		Piso de cerâmica 40x40cm com juntas em argamassa industrializada conforme projeto	m²	8.77	R$ 28.33	R$ 21.49	R$ 49.82	R$ 248.38	R$ 188.41	R$ 436.80		PMSP 13-02-42
7.3		Piso de concreto queimado monolítico e impermeabilizado, alisado mecanicamente com espessura de 4cm	m²	32.09	R$ 10.21	R$ 30.28	R$ 40.49	R$ 327.69	R$ 971.83	R$ 1,299.51		PMSP 13-02-02
7.4		Piso exterior em elementos de concreto conforme projeto, assentado em camada de areia estabilizada	m²	0.00			R$ 0.00	R$ 0.00	R$ 0.00	R$ 0.00
7.5		Tapete de grama Batatais em placas de 40x80cm	m²	0.00			R$ 0.00	R$ 0.00	R$ 0.00	R$ 0.00
7.6		Revestimento de calçada pública, conforme projeto e material existente, com nova camada de assentamento quando necessário	m²	0.00			R$ 0.00	R$ 0.00	R$ 0.00	R$ 0.00
7.7		Guias de concreto pré-fabricadas	m	0.00			R$ 0.00	R$ 0.00	R$ 0.00	R$ 0.00
7.8		Rodapés interiores em cerâmica com altura de 7cm conforme projeto	m	44.52	R$ 7.11	R$ 6.65	R$ 13.76	R$ 316.54	R$ 296.06	R$ 612.60		PMSP 13-03-09

	Total					R$ 1,259.50	R$ 1,720.45	R$ 2,979.95

8	Portas e janelas

8.1		Esquadrias de alumínio 150x120cm de correr com duas folhas de vidro liso	un	0.00	R$ 400.00	R$ 69.62	R$ 469.62	R$ 0.00	R$ 0.00	R$ 0.00		PMSP 08-02-66 + mercado livre
8.2		Esquadrias de alumínio de 60x80cm basculante com uma folha de vidro liso	un	2.00	R$ 240.00	R$ 38.68	R$ 278.68	R$ 480.00	R$ 77.36	R$ 557.36		PMSP 08-02-66 + mercado livre
		Esquadrias de alumínio 150x210cm de correr com duas folhas de vidro liso	un	3.00	R$ 700.00	R$ 121.84	R$ 821.84	R$ 2,100.00	R$ 365.52	R$ 2,465.52		PMSP 08-02-66 + mercado livre
8.3		Kit porta de madeira interior de 80x210cm para parede de gesso com batente, guarnições e ferragens	un	3.00	R$ 300.00	R$ 85.36	R$ 385.36	R$ 900.00	R$ 256.08	R$ 1,156.08		PMSP 07-01-11 + mercado livre
8.4		Porta de alumínio exterior com janela de 80x210cm com batente, guarnições e ferragens	un	1.00	R$ 862.93	R$ 130.40	R$ 993.33	R$ 862.93	R$ 130.40	R$ 993.33		PMSP 098-01-39

	Total					R$ 4,342.93	R$ 829.36	R$ 5,172.29

9	Revestimentos e pinturas

9.1		Forro de gesso acartonado fixado em estrutura de alumínio suspensa, com tabicas, alisamento e preparo para pintura	m²	0.00			R$ 0.00	R$ 0.00	R$ 0.00	R$ 0.00
9.2		Reboco de argamassa de cimento e areia em paredes interiores, espessura 1cm	m²	86.83	R$ 3.57	R$ 19.42	R$ 22.99	R$ 309.97	R$ 1,686.19	R$ 1,996.16		PMSP 11-01-13
9.3		Reboco de argamassa de cimento e areia em paredes exteriores, espessura 1cm	m²	86.83	R$ 2.78	R$ 8.38	R$ 11.16	R$ 241.38	R$ 727.61	R$ 968.99		PMSP 11-01-01
9.4		Revestimento em cerâmica de 10x10cm	m²	27.04	R$ 43.14	R$ 10.72	R$ 53.86	R$ 1,166.51	R$ 289.87	R$ 1,456.37		PMSP 11-03-48
9.5		Pintura em paredes interiores com tinta látex em duas demãos sobre camada de massa corrida	m²	131.29	R$ 2.79	R$ 10.06	R$ 12.85	R$ 366.30	R$ 1,320.78	R$ 1,687.08		PMSP 15-80-01
9.6		Pintura em forros de laje aparente com tinta acrílica em duas demãos sobre camada de massa corrida	m²	45.14	R$ 2.79	R$ 10.06	R$ 12.85	R$ 125.94	R$ 454.11	R$ 580.05		PMSP 15-80-01
9.7		Pintura em forros de gesso acartonado com tinta acrílica em duas demãos	m²	0.00			R$ 0.00	R$ 0.00	R$ 0.00	R$ 0.00
9.8		Pintura em paredes exteriores com tinta acrílica em duas demãos sobre camada de massa corrida	m²	86.83	R$ 3.50	R$ 10.06	R$ 13.56	R$ 303.90	R$ 873.48	R$ 1,177.38		PMSP 15-80-05
9.9		Pintura em portas, janelas, rodapés e mobiliário com tinta esmaltada em duas demãos	m²	13.86	R$ 5.91	R$ 10.06	R$ 15.97	R$ 81.91	R$ 139.43	R$ 221.34		PMSP 15-80-11

	Total					R$ 2,595.91	R$ 5,491.48	R$ 8,087.38

10	Instalações hidrossanitárias

10.1		Bacia sanitária sifonada de louça, com caixa de sobrepor e tampa, com conexão à parede com tubos de PVC	un	1.00	R$ 395.88	R$ 103.87	R$ 499.75	R$ 395.88	R$ 103.87	R$ 499.75		PMSP 10-13-03
10.2		Lavatório suspenso de louça sem coluna com sifão flexível e torneira de aço inox de sobrepor conectada à parede com tubo de PVC	un	1.00	R$ 238.83	R$ 76.81	R$ 315.64	R$ 238.83	R$ 76.81	R$ 315.64		PMSP 10-13-08 + SINAPI-SP 13415
10.3		Ralos de piso em PVC com caixa sionada	un	2.00	R$ 19.56	R$ 48.47	R$ 68.03	R$ 39.12	R$ 96.94	R$ 136.06		PMSP 10-10-01 + 10-10-10
10.4		Torneiras de registro em aço	un	2.00	R$ 68.68	R$ 34.62	R$ 103.30	R$ 137.36	R$ 69.24	R$ 206.60		PMSP 10-14-15
10.5		Tanque suspenso em fibra com sifão flexível e torneira de aço inox instalada na parede	un	1.00	R$ 405.70	R$ 94.12	R$ 499.82	R$ 405.70	R$ 94.12	R$ 499.82		PMSP 10-13-40
10.6		Cuba de cozinha de embutir em aço inox de 15x30x45cm com sifão flexível e torneira de aço inox instalada na parede	un	1.00	R$ 368.48	R$ 51.93	R$ 420.41	R$ 368.48	R$ 51.93	R$ 420.41		PMSP 10-13-50
10.7		Espera para chuveiro conforme projeto, com torneira de aço inox instalada na parede	un	1.00	R$ 68.77	R$ 79.00	R$ 147.77	R$ 68.77	R$ 79.00	R$ 147.77		PMSP 10-14-40 + 10-14-22 + mercado livre
10.8		Conexão à rede pública de distribuição de água, com escavação, tubulação e caixa de entrada e medição conforme projeto	un	1.00	R$ 106.52	R$ 258.91	R$ 365.43	R$ 106.52	R$ 258.91	R$ 365.43		PMSP 10-01-01 + 10-10-96
10.9		Conexão à rede pública de esgoto com escavação, tubulação e caixa de inspeção conforme projeto	un	1.00			R$ 0.00	R$ 0.00	R$ 0.00	R$ 0.00
10.10		Caixa d’água em polietileno de 500L com instalação em base em alvenaria, com assessórios, boias, ventilação, peças de conexões e registros	un	1.00	R$ 419.70	R$ 276.98	R$ 696.68	R$ 419.70	R$ 276.98	R$ 696.68		PMSP 10-02-12
10.11		Tubulação de PVC de 25mm de diâmetro para água fria, com cotovelos, joelhos e demais conectores onde necessário	m	26.37	R$ 4.36	R$ 13.85	R$ 18.21	R$ 114.98	R$ 365.25	R$ 480.23		PMSP 10-02-61
10.12		Tampo de pia suspenso em granito de 120x55x3cm conforme projeto, com furação para a cuba, fixado à parede com mãos francesas metálicas, com bordas em granito de 5cm	m²	0.66	R$ 344.37	R$ 91.75	R$ 436.12	R$ 227.28	R$ 60.56	R$ 287.84		PMSP 10-14-75 + 17-05-11
10.13		Caixa de separação de gordura em alvenaria	un	1.00	R$ 84.65	R$ 146.89	R$ 231.54	R$ 84.65	R$ 146.89	R$ 231.54		PMSP 10-10-59
10.14		Caixa de inspeção exterior em concreto pré-fabricada tamanho mínimo 50x50x50cm	un	2.00	R$ 60.96	R$ 120.42	R$ 181.38	R$ 121.92	R$ 240.84	R$ 362.76		PMSP 10-10-96
10.15		Tubulação de PVC de 50mm de diâmetro para esgoto, com cotovelos, joelhos e demais conectores onde necessário	m	15.25	R$ 14.20	R$ 20.77	R$ 34.97	R$ 216.55	R$ 316.74	R$ 533.29		PMSP 10-02-64
10.16		Tubulação de PVC de 75mm de diâmetro para esgoto, com cotovelos, joelhos e demais conectores onde necessário	m	4.40	R$ 33.36	R$ 31.16	R$ 64.52	R$ 146.62	R$ 136.95	R$ 283.57		PMSP 10-04-67
10.17		Conector de parede para gás de cozinha conforme projeto	un	0.00			R$ 0.00	R$ 0.00	R$ 0.00	R$ 0.00

	Total					R$ 3,092.36	R$ 2,375.02	R$ 5,467.39

11	Instalações elétricas

11.1		Conexão à rede pública de distribuição elétrica baixa tensão com escavação, tubulação e caixa de entrada e caixa de medição em aço tipo armário	un	1.00	R$ 1,313.27	R$ 463.42	R$ 1,776.69	R$ 1,313.27	R$ 463.42	R$ 1,776.69		PMSP 09-01-50
11.2		Conexão à rede pública de distribuição de telefonia / internet, com escavação, tubulação e caixa de entrada e medição (incluido em item 11.1)	un	0.00			R$ 0.00	R$ 0.00	R$ 0.00	R$ 0.00
11.3		Quadro geral de distribuição elétrica em PVC embutido em parede conforme projeto	un	1.00	R$ 57.92	R$ 25.90	R$ 83.82	R$ 57.92	R$ 25.90	R$ 83.82		PMSP 09-05-04
11.4		Disjuntores bipolares termomagnéticos de 20A	un	6.00	R$ 31.54	R$ 17.59	R$ 49.13	R$ 189.24	R$ 105.54	R$ 294.78		PMSP 09-08-12
11.5		Disjuntores bipolares termomagnéticos de 40A	un	2.00	R$ 28.49	R$ 21.99	R$ 50.48	R$ 56.98	R$ 43.98	R$ 100.96		PMSP 09-08-13
11.6		Eletroduto de PVC embutido em pisos e paredes	m	84.35	R$ 2.99	R$ 11.59	R$ 14.58	R$ 252.21	R$ 977.63	R$ 1,229.84		PMSP 09-02-02
11.7		Fiação de cobre de 2.5mm / 4mm isolada com PVC com resistência mínima de 750V / 70°C	m	281.30	R$ 0.99	R$ 1.93	R$ 2.92	R$ 278.48	R$ 542.90	R$ 821.39		PMSP 09-03-95
11.8		Caixas de passagem em PVC embutidas em paredes	un	28.00	R$ 4.39	R$ 6.59	R$ 10.98	R$ 122.92	R$ 184.52	R$ 307.44		PMSP 09-05-22
11.9		Tomadas universais simples de 2 polos + aterramento 10A – 250V	un	11.00	R$ 22.87	R$ 77.24	R$ 100.11	R$ 251.57	R$ 849.64	R$ 1,101.21		PMSP 09-07-60
11.10		Tomadas universais duplas de 2 polos + aterramento 10A – 250V	un	4.00	R$ 22.87	R$ 77.24	R$ 100.11	R$ 91.48	R$ 308.96	R$ 400.44		PMSP 09-07-60
11.11		Interuptores de uma tecla simples 10A – 250V	un	8.00	R$ 22.97	R$ 77.24	R$ 100.21	R$ 183.76	R$ 617.92	R$ 801.68		PMSP 09-07-01
11.12		Fiação para telefone	m				R$ 0.00	R$ 0.00	R$ 0.00	R$ 0.00
11.13		Tomada para telefone	un	1.00	R$ 8.86	R$ 9.65	R$ 18.51	R$ 8.86	R$ 9.65	R$ 18.51		PMSP 09-82-09
11.14		Espera para luminária em laje de concreto	un	8.00	R$ 37.28	R$ 123.58	R$ 160.86	R$ 298.24	R$ 988.64	R$ 1,286.88		PMSP 09-07-90
11.15		Espera para luminária em forro de gesso acartonado	un	0.00			R$ 0.00	R$ 0.00	R$ 0.00	R$ 0.00
11.16		luminária simples em PVC	un	0.00			R$ 0.00	R$ 0.00	R$ 0.00	R$ 0.00
11.17		Aterramento com haste de aço revestida com cobre de mínimo 150cm (incluido em item 11.1)	un	0.00			R$ 0.00	R$ 0.00	R$ 0.00	R$ 0.00

	Total					R$ 3,104.93	R$ 5,118.70	R$ 8,223.64

12	Serviços complementares

12.1		Limpeza geral do edifício	m²	70.00	R$ 0.00	R$ 9.00	R$ 9.00	R$ 0.00	R$ 630.00	R$ 630.00		PMSP 17-04-01

	Total					R$ 0.00	R$ 630.00	R$ 630.00

## quantidades modelo 01
Description	Value	Unit
Área total do terreno	70	m²
Volume de fundações	4.4376	m³
Área horizontal de fundações	10.815	m²
Área vertical de fundações	41.952	m²
Volume de vigas	0.0093008	m³
Área horizontal de vigas	0	m²
Área vertical de vigas	1.4446504	m²
Área vertical de parede de 14cm	173.655000252	m²
Área vertical de parede de gesso 7cm	44.752	m²
Comprimento de janelas	7.05	m
Comprimento de portas	3.3	m
Área de cobertura	45.14	m²
Área total de piso	41.6027	m²
Área de piso de cimento queimado	32.094625	m²
Área de piso cerâmico	8.767475	m²
Comprimento de rodapé	44.52	m
Área de jardim	21.62	m²
Área vertical de muros	20	m²
Perímetrodo terreno	38	m
Número de caixas de passagem	28
Número de interuptores	8
Número de tomadas simples	11
Número de tomadas duplas	4
Número de pontos de luz	8
Área de portas	6.93	m²
Comprimento de calha	13	m
Comprimento de rufo	5.78	m
Tubulação de águas pluviais	5.3	m
Tubulação de água fria	26.3717395966	m
Tubulação de esgoto	15.249875043	m
Tubulação de águas fecais	4.39506057384	m
Fiação simples	74.9366628536	m
Fiação dupla	9.41444503915	m
Área de telha	47.378851	m²
Comprimento de viga de cobertura	31	m
Comprimento de terças de cobertura	70.79	m